## ВиК-ЦНСТ,Вълково
обект: "Център за настаняване от семеен тип" с. ВЪЛКОВО,
ОБЩИНА САНДАНСКИ
Приложение Б1: Количествено-стойностна сметка
Име на кандидата: Община Сандански
Име на проекта:„Подкрепа за деинституционализация на социални институции, предлагащи услуги за деца в риск Община Сандански”
обект: "Център за настаняване от семеен тип" с. ВЪЛКОВО
№ по ред | Описание на строително-монтажни работи | Ед.мярка | Количество | Единична цена (лева) | Обща цена (лева)
1 | 2 | 3 | 4 | 5 | 6
І | ВОДОПРОВОД
1 | Изкоп за водопровод | М3 | 4
2 | Обратен насип с трамбоване | М3 | 3
3 | Пясъчна възглавница под тръбите | М3 | 1
4 | Сигнална лента над тръбите | М | 7
5 | Бетонна шахта с метален капак | БР | 1
6 | Д-ка и м-ж тръба ПЕВП ф 32 | М | 29
7 | Доставка и монтаж ППР тръби ф25 | М | 53
8 | Доставка и монтаж ППР тръби ф20 | М | 40
9 | Топлоизолация на тръби Ф 32 | М | 29
10 | Топлоизолация на тръби Ф25 | М | 53
11 | Също, но ф20 | М | 40
12 | Направа водопроводна връзка "жибо" 63/32 | БР | 1
13 | Д-ка и м-ж водомер 10м/ч ф1" | БР | 1
14 | Мрежест филтър 1" | БР | 1
15 | Обратни клапи ф 1" | БР | 1
16 | Обратни клапи ф20 | БР | 4
17 | СК ф1"с изпразнител | БР | 2
18 | СК ф 1"без изпразнител | БР | 4
19 | Спирателен кран - СК 3/4" | БР | 6
20 | Спирателен кран - СК 1/2" | БР | 11
21 | Д-ка и м-ж ел. бойлер 200л | БР | 3
22 | Д-ка и м-ж ел. бойлер 80л | БР | 1
23 | Д-ка и м-ж душ батерии с термораегулатор | БР | 3
24 | Доставка и монтаж на тоалетни батерии с терморегулатор | БР | 7
25 | Доставка и монтаж на кухненски батерии | БР | 3
26 | Д-ка и м-ж хоризонтални и вертикални укрепители | БР | 130
27 | Улей в тухлен зид | М | 31
28 | Пробиване на отвори | БР | 18
СТОЙНОСТ:
ІІ | КАНАЛИЗАЦИЯ
1 | Изкоп за канализация | М3 | 27
2 | Обратен насип с трамбоване | М3 | 13
3 | Пясъчна възглавница под тръбите | М3 | 14
4 | Сигнална лента над тръбите | М | 19
5 | Д-ка и м-ж РШ ф800 до 2м | БР | 1
6 | Д-ка и м-ж дебелостенни тръби PVC ф160 | М | 80
7 | Също, но ф110 | М | 23
8 | Д-ка и м-ж обикновени тръби ф110 | М | 15
9 | Доставка и монтаж стоманени тръби ф100 | М | 10
10 | Минизиране и боядисване същите | М | 10
11 | Д-ка и м-ж вентирационни шапки за тръби | БР | 4
12 | PVC тръби ф50 обикновени | М | 15
13 | Д-ка и м-ж PVC ревизии ф160 | БР | 4
14 | Д-ка и м-ж PVC ревизии ф110 | БР | 4
15 | Също, но ф50 | БР | 4
16 | Д-ка и м-ж укрепители | БР | 30
17 | Д-ка и м-ж клозетно седало с ниско казанче | БР | 4
18 | Доставка и монтаж на присъединител | БР | 4
19 | Доставка и монтаж на тоалетна мивка | БР | 7
20 | Доставка и монтаж на кухненска мивка | БР | 3
21 | Доставка и монтаж на сифони ф50 с долно оттичане | БР | 7
СТОЙНОСТ:
ВСИЧКО СМР без ДДС:
Непредвидени разходи в размер до 10% от СМР
ВСИЧКО без ДДС
Внимание! Вмъкнете допълнителни редове при необходимост!
Име и фамилия: Андон Тотев
Подпис:
Печат:

## ОиВ-ЦНСТ,Вълково
Приложение Б1: Количествено-стойностна сметка
Име на кандидата: Община Сандански
Име на проекта:„Подкрепа за деинституционализация на социални институции, предлагащи услуги за деца в риск Община Сандански”
обект: "Център за настаняване от семеен тип" с. ВЪЛКОВО
№ по ред | Описание на строително-монтажни работи | Ед.мярка | Количество | Единична цена (лева) | Обща цена (лева)
1 | 2 | 3 | 4 | 5 | 6
І | ОиВ
1 | Доставка и монтаж на електрически отоплителен панел с електронен термостат, градусна скала за стайна температура с височина 29,5см и мощност 2000W | бр | 2
2 | Доставка и монтаж на електрически отоплителен панел - водоустойчиво тяло за баня - конвекторен тип, ключON/OFF с височина 29,5см и мощност 1200W | бр | 2
3 | Доставка и монтаж на електрически отоплителен панел с електронен термостат, градусна скала за стайна температура с височина 29,5см и мощност 1200W | бр | 3
4 | Доставка и монтаж на електрически отоплителен панел с електронен термостат, градусна скала за стайна температура с височина 29,5см и мощност 1000W | бр | 5
5 | Доставка и монтаж на електрически отоплителен панел с електронен термостат, градусна скала за стайна температура с височина 29,5см и мощност 800W | бр | 15
6 | Доставка и монтаж на електрически отоплителен панел с електронен термостат, градусна скала за стайна температура с височина 29,5см и мощност 600W | бр | 1
7 | Доставка и монтаж на електрически отоплителен панел с електронен термостат, градусна скала за стайна температура с височина 29,5см и мощност 400W | бр | 3
8 | Доставка и монтаж на въздуховод спирално навит ф100 | мл. | 1.6
9 | Доставка и монтаж на осов вентилатор EDM100 L=90m3/h N=18W | бр | 1
10 | Доставка и монтаж на абсорбатор 600м3/ч N=150W | бр | 1
11 | Доставка и монтаж на фасадна кругла решетка ф100 | бр | 1
12 | Единични изпитания на отоплително тяло до 800W | бр | 16
13 | Единични изпитания на отоплително тяло до 1200W | бр | 10
14 | Единични изпитания на отоплително тяло до 2000W | бр | 1
15 | Единични изпитания на осов вентилатор 20W | бр | 1
16 | Единични изпитания на абсорбатор 150W | бр | 1
ВСИЧКО СМР без ДДС:
Непредвидени разходи в размер до 10% от СМР
ВСИЧКО без ДДС
Име и фамилия: Андон Тотев
Подпис:
Печат:

## вътр.ел.и-ции.ЦНСТ,Вълково
Приложение Б1: Количествено-стойностна сметка
Име на кандидата: Община Сандански
Име на проекта:„Подкрепа за деинституционализация на социални институции, предлагащи услуги за деца в риск Община Сандански”
обект: "Център за настаняване от семеен тип" с. ВЪЛКОВО
№ по ред | Описание на строително-монтажни работи | Ед.мярка | Количество | Единична цена (лева) | Обща цена (лева)
1 | 2 | 3 | 4 | 5 | 6
I | ВЪТРЕШНИ ЕЛ И-ЦИИ
1. СИЛОВА ИНСТАЛАЦИЯ
1 | Доставка и монтаж на табло електромерно ТЕМО, изработено по приложена схема съгласно нормала на НЕК ЕАД 02-1999год. | БР | 1
2 | Доставка и монтаж на табло стоманено ламаринен шкаф главно ГРТ, изработено по приложена схема с главен прекъсвач | БР | 1
3 | Монтаж на табло стоманено ламаринен шкаф ТПС. Комплексна доставка с пречиствателната станция | БР | 1
4 | Доставка и монтаж на табло ТБ бойлер, комплект с вграден контакт тип „Шуко” | БР | 4
5 | Доставка и монтаж на табло апартаментно ТАп.п.04 кухненски бокс изработени по приложена схема с главен прекъсвач и 12 извода | БР | 1
6 | Доставка и монтаж на табло апартаментно ТАп.п.06 коридор изработени по приложена схема с главен прекъсвач и 5 извода | БР | 1
7 | Доставка и монтаж на табло апартаментно ТАп.п.07, ТАп.п.08, ТАп.п.09, ТАп.п.11, ТАп.п.17, ТАп.п.18, ТАп.п.19, ТАп.п.20, ТАп.п.21, ТАп.п.24, ТАп.п.33, ТАп.п.35, ТАп.п.36, ТАп.п.37, стая за деца изработени по приложена схема с главен прекъсвач и 5 извода | БР | 14
8 | Доставка и монтаж на табло апартаментно ТАп.п.27перално помещение изработени по приложена схема с главен прекъсвач и 12 извода | БР | 1
9 | Доставка и монтаж на табло апартаментно ТАп.п.28 дежурен персонал изработени по приложена схема с главен прекъсвач и 5извода | БР | 1
10 | Доставка и монтаж на табло апартаментно ТАп.п.29 коридор изработени по приложена схема с главен прекъсвач и 12 извода | БР | 1
11 | Доставка и полагане на PVC тръба гофрирана Ф 23 мм под мазилката | М | 59
12 | Доставка и полагане на PVC тръба гофрирана Ф 36 мм под мазилката | М | 350
13 | Доставка и полагане на PVC тръба гофрирана Ф 75 мм под мазилката | М | 40
14 | Доставка и изтегляне на кабел 5х50 мм2 в PVC гофрирана тръба Ф 75 мм захр. ел.табла | М | 45
15 | Доставка и изтегляне на кабел СВТ 3х4мм2 в PVC гофрирана тръба Ф 23мм | М | 35
16 | Доставка и изтегляне на проводник ПВ 3х10мм2 в PVC гофрирана тръба Ф 36мм захр. ел.табла | М | 50
17 | Доставка и изтегляне на проводник ПВ 3х6мм2 в PVC гофрирана тръба Ф 36мм захр. ел.табла | М | 300
18 | Доставка и изтегляне на проводник ПВ 3х4мм2 в PVC гофрирана тръба Ф 36мм захр. ел.табла ТПС, ТБ | М | 24
19 | Направа на суха разделка на кабели 5х50 | БР | 2
20 | Направа на суха разделка на кабели 3х4 | БР | 10
21 | Свързване на проводник към съоръжение до 4 мм2 | БР | 30
22 | Свързване на проводник към съоръжение до 6 мм2 | БР | 90
23 | Свързване на проводник към съоръжение до 10 мм2 | БР | 24
24 | Свързване на проводник към съоръжение до 50мм2 | БР | 10
25 | Определяне реда на фазите на кабел НН | БР | 6
26 | Доставка, направа и монтаж на дребна стоманена конструкция за скоби и крепители | КГ | 60
27 | Направа на изкоп, със зариване и трамбоване, с размери 0,8/0,4 м | М | 40
28 | Доставка и монтаж на кабелни марки с надписване | БР | 12
29 | Изпитване изолацията на кабел НН с мегер | БР | 6
30 | Изпитване изолацията на кабел НН с повишено напрежение | БР | 6
2.Осветителна инсталация
1 | Доставка и монтаж на плафониера с луминисцентна лампа 2х18W, 220 V, с електронно пусково регулираща апаратура (ЕПРА) | БР | 60
2 | Доставка и монтаж на плафониера с луминисцентна лампа 4х18W, 220 V, с електронно пусково регулираща апаратура (ЕПРА) | БР | 24
3 | Доставка и монтаж на аплик 40W, противовлажен, 220 V, ІР-33, наклонен | БР | 12
4 | Доставка и монтаж на противовлажен аплик 60W, 220V,IP-33, прав | БР | 9
5 | Доставка и монтаж на декоративен аплик 40W, 220 V, ІР-33, по арх. детаил | БР | 30
6 | Доставка и монтаж на плафониера с н.м.ч. 40W, 220 V, ІР-33, осветление рампи | БР | 18
7 | Доставка и монтаж на парков осветител тип “Перла” с к.л.л.2х11W, 220 V, ІР-54, | БР | 4
8 | Доставка и монтаж на парково стоманено тръбно стълбче с вградена разклонителна кутия с Н=4м | БР | 4
9 | Доставка и монтаж на плафониера с луминисцентна лампа 1х8W, 220 V, ІР-55, с електронно пусково регулираща апаратура (ЕПРА) с акумулаторна батерия –аварийно осветление | БР | 18
10 | Доставка и монтаж на ключ, обикновен за скрита инсталация, 6А, 220 V, ІР-23 | БР | 45
11 | Доставка и монтаж на ключ, девиаторен за скрита инсталация, 6 А, 220 V, ІР-23 | БР | 12
12 | Доставка и монтаж на ключ, сериен за скрита инсталация, 2х6 А, 220 V, ІР-23 | БР | 21
13 | Доставка и монтаж на ключ, крастат за скрита инсталация, 6 А, 220 V, ІР-23 | БР | 1
14 | Доставка и монтаж на контакт тип Шуко, противовлажен за скрита инсталация, 2х16 А, 220 V, ІР43-с предпазител против пипане от деца | БР | 86
15 | Доставка и монтаж на контакт тип Шуко за скрита инсталация 2х25А, 220 V, ІР-20 за ел. печка | БР | 1
16 | Доставка и монтаж на PVC разклонителна кутия за скрита инсталация | БР | 68
17 | Доставка и монтаж на PVC конзола за скрита инсталация | БР | 165
18 | Лампен излаз за скрита инсталация с проводник, с медни жила 3х1,5 мм2 РVС изолация изтеглен в РVС тръба със средна дължина 6 м | БР | 174
19 | Контактен излаз с проводник ПВ за скрита инсталация с медни жила 3х2,5 мм2 с РVС изолация, изтеглен в РVС тръба, средна дължина 6 м (контакти и конвектори) | БР | 115
20 | Контактен излаз за скрита инсталация с проводник ПВ с медни жила 3х4 мм2 с РVС изолация , изтеглен в РVС тръба със средна дължина 6 м | БР | 2
21 | Свързване на проводник към съоръжение до 2,5 мм2 | БР | 226
22 | Доставка и изтегляне на кабел СВТ 3х6мм2 в PVC гофрирана тръба Ф 36мм районо осветление | М | 64
23 | Доставка и изтегляне на кабел СВТ 3х2,5мм2 в PVC гофрирана тръба Ф 36мм районо осветление | М | 24
24 | Доставка и монтаж на стоманена поцинкована тръба 3/4” | М | 6
25 | Доставка и полагане на PVC гофрирана тръба Ф 36 мм в изкоп | М | 64
26 | Направа на изкоп, със зариване и трамбоване, с размери 0,8/0,4 м | М | 64
3.Гръмоотводна инсталация
1 | Направа и монтаж на гръмоотводен прът с дължина 4 м | БР | 4
2 | Направа и монтаж на гръмоотводен прът с дължина 5 м | БР | 2
3 | Направа на отвод от поцинкована шина 30/3 мм под топлоизолацията | М | 90
4 | Направа на отвод от поцинкована шина 30/3мм под мазилката на фасадата | М | 20
5 | Направа на отвод от поцинкована шина 40/4 мм | М | 12
6 | Направа на заземител с 3 бр. поцинковани колове 63/63/6 мм – 3 м дълги, свързани помежду си с поцинкована шина 40/4 мм | БР | 6
7 | Направа на изкоп, със зариване и трамбоване, с размери 0,8/0,4 м | М | 72
8 | Доставка и монтаж на метална разклонителна кутия за скрита инсталация с размери 10/10 см за контролна връзка | БР | 6
9 | Направа болтова връзка (тест клема) | БР | 6
10 | Доставка и полагане на поцинкована шина 40/4 м в изкоп | М | 72
11 | Направа на електроженна заварка | М | 1
12 | Измерване съпротивлението на контур от защитно заземление | БР | 1
13 | Измерване съпротивлението на точка от защитно заземление | БР | 6
4.Заземителна инсталация
1 | Доставка и полагане на стоманена поцинкована шина със сечение 40/4 мм по стена | М | 5
2 | Направа на гъвкави съединения от стоманено поцинковано въже с диаметър 10 мм и кабелни обувки | БР | 4
3 | Направа на заземител с 3 бр. поцинковани колове 63/63/6 мм – 3 м дълги, свързани помежду си с поцинкована шина 40/4 мм | БР | 2
4 | Направа на изкоп, със зариване и трамбоване, с размери 0,8/0,4 м | М | 24
5 | Направа болтова връзка (тест клема) | БР | 5
6 | Доставка и полагане на поцинкована шина 40/4 м в изкоп | М | 24
7 | Направа на електроженна заварка | М | 0.5
заварка
8 | Измерване съпротивлението на контур от защитно заземление | БР | 2
9 | Измерване съпротивлението на точка от защитно заземление | БР | 2
5.Звънчева инсталация
1 | Монтаж на звънчев излаз | БР | 1
2 | Доставка и монтаж на звънчев бутон с надпис | БР | 2
3 | Доставка и полагане на PVC тръба гофрирана Ф 16 мм под мазилката | М | 32
4 | Доставка и полагане на PVC тръба гофрирана Ф 29мм под мазилката | М | 28
5 | Доставка и изтегляне на телефонен кабел UTP4x2x0,5 мм | М | 32
6 | Доставка и изтегляне на кабел СВТ3х1 мм2 | М | 28
7 | Доставка и монтаж на домашен звънец | БР | 1
8 | Доставка и монтаж на PVC разклонителна кутия за скрита инсталация | БР | 2
9 | Свързване на проводник към съоръжение до 2,5 мм2 | БР | 12
10 | Направа на изкоп, със зариване и трамбоване, с размери 0,8/0,4 м | М | 24
6.Телефонна инсталация
1 | Доставка и полагане на PVC тръба гофрирана Ф 16 мм под мазилката | М | 25
2 | Доставка и изтегляне на телефонен кабел UTP4x2x0,5 мм | М | 25
3 | Доставка и монтаж на PVC разклонителна кутия | БР | 1
4 | Доставка и монтаж на телефонна розетка двойна | БР | 1
5 | Доставка и монтаж на стоманена поцинкована тръба с диаметър 1” | М | 22
6 | Направа на изкоп, със зариване и трамбоване, с размери 0,8/0,4 м | М | 22
7 | Доставка и монтаж на телефонен клемeн (реглетeн) шкаф | БР | 1
7.Домофонна инсталация
1 | Доставка и изтегляне на телефонен кабел UTP4x2x0,5 мм | М | 32
2 | Доставка и изтегляне на кабел СВТ5х1 мм2 | М | 28
3 | Доставка и монтаж на домофонна слушалка | БР | 1
4 | Доставка и монтаж на домофонен говорител | БР | 2
5 | Доставка и монтаж на домофоно табло | БР | 2
6 | Доставка и полагане PVC тръба гофрирана Ф 16мм под мазилка | М | 32
7 | Доставка и полагане PVC тръба гофрирана Ф 29мм под мазилка | М | 28
8 | Доставка и монтаж на PVC кутия разклонителна скрита инсталация | БР | 2
9 | Свързване на проводник към съоръжение до 2,5 мм2 | БР | 15
8.Кабелна телевизионна инсталация
1 | Доставка и монтаж на контакт телевизионен | БР | 2
2 | Доставка и монтаж на шнур за телевизия | БР | 2
3 | Доставка и монтаж на PVC конзола | БР | 2
4 | Доставка и полагане PVC тръба гофрирана Ф 23мм под мазилка | М | 23
5 | Доставка и монтаж на кутия разклонителна, кръгла, PVC за скрита инсталация | БР | 2
6 | Доставка на кабел коаксиален РК 75-5-131 | М | 25
7 | Изтегляне на кабел ЗК 75-5-131 в монтирана тръба | М | 23
8 | Доставка и монтаж на стоманена поцинкована тръба с диаметър 1 1/2” | М | 22
9.Повиквателна уредба
1 | Доставка имонтаж на електрона повиквателна уредба- компликт | БР | 1
2 | Доставка и монтаж на повиквателен бутон за монтаж в стаите | БР | 23
3 | Доставка и полагане на PVC тръба гофрирана Ф 16 мм под мазилката | М | 70
4 | Доставка и полагане на PVC тръба гофрирана Ф 36 мм под мазилката | М | 70
5 | Доставка и изтегляне на телефонен кабел UTP4x2x0,5 мм | М | 420
6 | Доставка и монтаж на зумер | БР | 1
7 | Доставка и монтаж на PVC разклонителна кутия за скрита инсталация | БР | 15
8 | Свързване на проводник към съоръжение до 2,5 мм2 | БР | 120
9 | Изпитване и наладка на повиквателна уредба | БР | 1
10 | 10. Пожароизвестителна инсталация
1 | Доставка и монтаж на комплект пожаро-известителна централа с вградено самостоятелно електро захранване, програмируема от вградена клавиатура, часовник и дисплей за минимум 6 шлеифа | БР | 1
2 | Доставка и монтаж на основа за пожаро-известителен датчик -стандартна основа | БР | 45
3 | Доставка и монтаж на термичен максимално диференциален пожаро-известителен датчик тип 2020 | БР | 38
4 | Доставка и монтаж на пламъчен пожаро-известителен датчик тип 2040 | БР | 7
5 | Доставка и монтаж на ръчен пожаро-известителен датчик тип 2050 | БР | 7
6 | Доставка и монтаж на щатен кабел 2х1,5 мм2 | М | 760
7 | Доставка и монтаж на щатен кабел 3х1,5 мм2 | М | 130
8 | Направа на суха разделка на щатен кабел | БР | 170
9 | Свързване на проводник към съоръжение | БР | 460
10 | Доставка и монтаж на светлинен индикатор– РС 21М | БР | 28
11 | Доставка и монтаж на сирена за вътрешен монтаж | БР | 4
12 | Доставка и монтаж на сирена за външен монтаж | БР | 1
13 | Изпробване и настройка на комплект пожароизвестителна система | БР | 1
14 | Доставка, направа и монтаж на дребна стоманена конструкция за скоби и крепители | КГ | 1
15 | Двукратно минизиране на стоманена конструкция | М2 | 1
16 | Двукратно боядисване на стоманена конструкция | М2 | 1
17 | Доставка и монтаж на кабелни марки с надписване | БР | 170
18 | Доставка и полагане на PVC гофрирани тръби ф 23мм | М | 890
19 | Доставка и изтегляне на телефонен кабел UTP 4 x 2 х 0,5 мм | М | 10
20 | Доставка и монтаж на PVC разклонителна кутия | БР | 10
ВСИЧКО СМР без ДДС:
Непредвидени разходи в размер до 10% от СМР
ВСИЧКО без ДДС
Име и фамилия: Андон Тотев
Подпис:
Печат:

## Ограда-ЦНСТ,Вълково
Приложение Б1: Количествено-стойностна сметка
Име на кандидата: Община Сандански
Име на проекта:„Подкрепа за деинституционализация на социални институции, предлагащи услуги за деца в риск Община Сандански”
обект: "Център за настаняване от семеен тип" с. ВЪЛКОВО
№ по ред | Описание на строително-монтажни работи | Ед.мярка | Количество | Единична цена (лева) | Обща цена (лева)
1 | 2 | 3 | 4 | 5 | 6
І | ВЪНШНА ОГРАДА
1 | Изкоп за бет.колове | М3 | 15
2 | Обратен насип от земни маси с трамбоване | М3 | 7
3 | Подложен бетон В 15 за замонолитване на колове | М3 | 8
4 | Бетонови колове за ограда 12/12/240 | БР | 99
5 | Оградна мрежа с h=2.00м | М | 248
6 | Метална пешеходна врата | БР | 1
7 | Входна врата за автомобили | БР | 1
ВСИЧКО СМР без ДДС:
Непредвидени разходи в размер до 10% от СМР
| ВСИЧКО без ДДС |  |  |  |  | 0
Име и фамилия: Андон Тотев
Подпис:
Печат:

## в.пл.-ЦНСТ,Вълково
Приложение Б1: Количествено-стойностна сметка
Име на кандидата: Община Сандански
Име на проекта:„Подкрепа за деинституционализация на социални институции, предлагащи услуги за деца в риск Община Сандански”
обект: "Център за настаняване от семеен тип" с. ВЪЛКОВО
№ по ред | Описание на строително-монтажни работи | Ед.мярка | Количество | Единична цена (лева) | Обща цена (лева)
1 | 2 | 3 | 4 | 5 | 6
І | ВЕРТИКАЛНА ПЛАНИРОВКА
1 | Изкоп и насип за подравняване | М3 | 431
2 | Докарване и полагане на хумос за затревяване | М3 | 431
3 | Пясъчна възглавница под трот.плочи | М3 | 25
4 | Тротоар от бетонови плочи | М2 | 247
5 | Градински бордюри | М | 161
СТОЙНОСТ:
ІІ | ИЗГРЕБНА ЯМА
1 | Машинен изкоп с извозване | М3 | 61
2 | Подложен бетон В12.5 | М3 | 1
3 | Бетон В20 за основи и стени /водоплътен/ | М3 | 10
4 | Бетон В20 за плочи /водоплътен/ | М3 | 3
5 | Кофраж за основи и стени | М2 | 68
6 | Кофраж за плочи | М2 | 9
7 | Заготовка и монтаж на арматура | КГ | 1487
8 | Циментова замазка с фибри | М2 | 9
9 | Хидроизолация от 2пл.горещ битум | М2 | 83
10 | Дървен капак 65/65 | БР | 1
11 | Бетонов капак 65/65 | БР | 1
12 | Стоманена тръба ф159 | М | 4
13 | Стоманено коляно ф159 | БР | 1
14 | Стоманен тройник/тетка/ф159 | БР | 2
15 | Стоманена шапка ф159 | БР | 1
СТОЙНОСТ:
ВСИЧКО СМР без ДДС:
Непредвидени разходи в размер до 10% от СМР
ВСИЧКО без ДДС
Име и фамилия: Андон Тотев
Подпис:
Печат:

## дов.р.-ЦНСТ,Вълково
Приложение Б1: Количествено-стойностна сметка
Име на кандидата: Община Сандански
Име на проекта:„Подкрепа за деинституционализация на социални институции, предлагащи услуги за деца в риск Община Сандански”
обект: "Център за настаняване от семеен тип" с. ВЪЛКОВО
№ по ред | Описание на строително-монтажни работи | Ед.мярка | Количество | Единична цена (лева) | Обща цена (лева)
1 | 2 | 3 | 4 | 5 | 6
І | ДОВЪРШИТЕЛНИ РАБОТИ
1 | Топлоизолация от ФИБРАН / еквивалент/10 см по под | М2 | 558
2 | Пароизолация от PVC фолио | М2 | 558
3 | Армирана циментова замазка 5 см | М2 | 558
4 | Циментова шпакловка | М2 | 558
5 | Настилка от гранитогрес | М2 | 15
6 | Цокъл от гранитогрес | М | 21
7 | Настилка от гранитогрес грапав | М2 | 21
8 | Настилка от ламиниран паркет | М2 | 171
10 | Первази за лам.паркет | М | 183
11 | Настилка от теракот | М2 | 47
12 | Цокъл от теракотни плочи | М | 64
13 | Гланцирана циментова замазка | М2 | 18
14 | Цокъл от циментова замазка | М | 25
15 | Винилова настилка по под | М2 | 219
16 | Цокъл при винилова настилка /PVC первази/ | М | 114
17 | Варова мазилка по стени и тавани | М2 | 150
18 | Варова мазилка по страници на отвори | М | 14
19 | Варова шпакловка по стени и тавани | М2 | 41
20 | Гипсова мазилка по стени и тавани | М2 | 1266
21 | Шпакловка по стени и тавани с колор кит | М2 | 1266
22 | Боядисване с латекс по стени и тавани | М2 | 1266
23 | Боядисване с влагоуст.латекс по стени и тавани | М2 | 41
24 | Фаянсова облицовка по стени | М2 | 109
25 | Обръщане около отвори с гипсова мазилка | М | 222
26 | PVC ръбохранители | М | 222
27 | Преходни подови лайсни | М | 48
28 | Ръкохватка по стени за инвалиди на височина 0.85м | М | 26
29 | Топлоизолация от мин.вата с алум.фолио по тав.плоча | М2 | 340
30 | Парапети за инвалиди при рампа | М | 47
31 | Топлоизолация по стени /фасади/ 7см EPS | М2 | 374
32 | PVC мрежа в/у топлоизолация | М2 | 374
33 | Шпакловка с лепилна и шпакловъчна маса за зал.на PVC мрежа | М2 | 374
34 | Структурна мазилка с грунд | М2 | 301
35 | Обр. стр.на отв.с топлоиз.2см,PVC мрежа,шпакловка и структ.м-ка | М | 210
36 | Д-ка и м-ж PVC ъгли с мрежички за офор. отвори | М | 153
37 | Доставка и монтаж ръбохранители по фасади | М | 55
38 | Д-ка и монтаж арм. мрежа ф6,5 с дюбели под кам.обл. | M2 | 73
39 | Облицовка цокъл на фасада с камък | М2 | 73
40 | Капачета от камък над облицовката | М | 122
41 | Д-ка и м-ж на външна PVC дограма | М2 | 74
42 | Д-ка и м-ж на алуминиева дограма | М2 | 18
43 | Д-ка и монтаж на вътрешни интериорни врати | М2 | 51
44 | Капаци за затваряне отвори по тавани | БР | 3
ВСИЧКО СМР без ДДС:
Непредвидени разходи в размер до 10% от СМР
ВСИЧКО без ДДС
Забележка: В случай, че има посочване на марки на готови изделия или продукти да се приеме че след марката се изписва или еквивалент
Име и фамилия: Андон Тотев
Подпис:
Печат:

## Озеленяване_ЦНСТ,Вълково
Приложение Б1: Количествено-стойностна сметка
Име на кандидата: Община Сандански
Име на проекта:„Подкрепа за деинституционализация на социални институции, предлагащи услуги за деца в риск Община Сандански”
обект: "Център за настаняване от семеен тип" с. ВЪЛКОВО
№ по ред | Описание на строително-монтажни работи | Ед.мярка | Количество | Единична цена (лева) | Обща цена (лева)
1 | 2 | 3 | 4 | 5 | 6
І | ПОЧИСТВАНЕ И ПОДГОТОВКА НА ТЕРЕНА
1 | Почистване и подготовка на терена и озеленяване | м2 | 2050
2 | Изграждане на основа и полагане на плочопътека от естествен камък на тревна фуга | м | 36
IІ | ОЗЕЛЕНЯВАНЕ
1 | Иглолистни дървета | бр. | 1
2 | Широколистни дървета | бр. | 15
3 | Билки | бр. | 25
4 | Широколистни храсти | бр. | 78
5 | Зацветяване | бр. | 41
6 | Реконструкция на тревни площи | м2 | 1500
IIІ | ПАРКОВО ОБЗАВЕЖДАНЕ
1 | Изграждане на пясъчник 3/3м с бетонни стени | бр. | 1
| Д-ка и м-ж на стандартни пейки | бр. | 4
2 | Д-ка и м-ж на кошчета | бр. | 3
ВСИЧКО СМР без ДДС:
Непредвидени разходи в размер до 10% от СМР
ВСИЧКО без ДДС
Име и фамилия: Андон Тотев
Подпис:
Печат:

## к.ция-ЦНСТ,Вълково
Приложение Б1: Количествено-стойностна сметка
Име на кандидата: Община Сандански
Име на проекта:„Подкрепа за деинституционализация на социални институции, предлагащи услуги за деца в риск Община Сандански”
обект: "Център за настаняване от семеен тип" с. ВЪЛКОВО
№ по ред | Описание на строително-монтажни работи | Ед.мярка | Количество | Единична цена (лева) | Обща цена (лева)
1 | 2 | 3 | 4 | 5 | 6
І | ЗЕМНИ РАБОТИ
1 | Машинен изкоп на депо | М3 | 190
2 | Машинен изкоп с извозване на 10 км | М3 | 81
3 | Изкоп ръчен | М3 | 68
4 | Натоварване и извозване на земни маси | М3 | 68
5 | Обратен насип от земни маси с трамбоване | М3 | 190
6 | Насип с трамбован баластра | М3 | 106
7 | PVC фолио под баластрата | М2 | 505
СТОЙНОСТ:
ІІ | КОФРАЖНИ РАБОТИ
1 | Кофраж за основи | М2 | 281
2 | Кофраж за стени | М2 | 725
3 | Кофраж за плочи и греди | М2 | 722
4 | Кофраж за шайби и колони | М2 | 274
СТОЙНОСТ:
ІІІ | АРМАТУРНИ РАБОТИ
1 | Заготовка и монтаж на арматура | КГ | 17900
СТОЙНОСТ:
ІV | БЕТОНОВИ РАБОТИ
1 | Подложен бетон В12.5 | М3 | 14
2 | Бетон В 20 за армирана бетонова настилка | М3 | 56
3 | Бетон В20 за основи | М3 | 55
4 | Бетон В20 за стени | М3 | 92
5 | Бетон В20 за плочи и греди | М3 | 99
6 | Бетон В20 за шайби и колони | М3 | 32
7 | Хидроизолация по бетонови стени и основи | М2 | 503
СТОЙНОСТ:
V | ПОКРИВНИ РАБОТИ
1 | Дървена покривна конструкция | М3 | 30
2 | Импрегниране на дървена покр.конструкция | М2 | 1101
3 | Обшивка с OSB плоскости - 18мм | М2 | 701
4 | Битумен грунд по OSB плосности | М2 | 701
5 | Хидроизолация от 1пл.воалит по покрив | М2 | 701
6 | Покриване с битумни керемиди | М2 | 701
7 | Челни дъски - грундирани и лакирани | М | 141
8 | Дъсчена обшивка на стреха - грунд. и лакирана | М2 | 156
9 | Шапки за комини - двойни | БР | 1
10 | Покривен прозорец с арм.стъкло | БР | 3
11 | Метални планки 8/10/0.4 | БР | 160
12 | Анкери 8/100 | БР | 390
13 | Скоби строителни | БР | 710
СТОЙНОСТ:
VІ | ЗИДАРСКИ РАБОТИ
1 | Тухлена зидария 1тухла от четворки на варов р-р | М3 | 74
2 | Тухлена зидария 1/2 тухла от тухли четворки | М2 | 285
3 | Тухлена зидария за комини 1тухла от един.тухли | М3 | 4
СТОЙНОСТ:
VІІ | ТЕНЕКЕДЖИСКИ РАБОТИ
1 | Олуци от цветна ламарина | М | 141
2 | Надолучна пола от цветна ламарина | М | 141
3 | Обшивка улама | М | 30
4 | Обшивка комини и капандури от цветна ламарина | М | 16
5 | Водосточни тръби от цветна ламарина | М | 44
6 | Д-ка и монтаж на водосточни казанчета | БР | 22
7 | Есове от цветна ламарина | БР | 44
СТОЙНОСТ:
VІІI | Билборд СТОЙНОСТ: | БР | 1
IX | Подготовка на стр. площадка | БР | 1
ВСИЧКО СМР без ДДС:
Непредвидени разходи в размер до 10% от СМР
ВСИЧКО без ДДС
Име и фамилия: Андон Тотев
Подпис:
Печат:

## ВиК-з.ж.Вълково
За обект: "Защитено жилище" с. Вълково, Община Сандански
Приложение Б1: Количествено-стойностна сметка
Име на кандидата: Община Сандански
Име на проекта:„Подкрепа за деинституционализация на социални институции, предлагащи услуги за деца в риск Община Сандански”
обект: "Защитено жилище" с. Вълково
№ по ред | Описание на строително-монтажни работи | Ед.мярка | Количество | Единична цена (лева) | Обща цена (лева)
1 | 2 | 3 | 4 | 5 | 6
І | ВОДОПРОВОД
1 | Изкоп за водопровод | М3 | 11
2 | Обратен насип с трамбоване | М3 | 9
3 | Пясъчна възглавница под тръбите | М3 | 2
4 | Сигнална лента над тръбите | М | 17
5 | Бетонна шахта с метален капак | БР | 1
6 | Д-ка и м-ж тръба ПЕВП ф25 | М | 19
7 | Доставка и монтаж ППР тръби ф25 | М | 50
8 | Доставка и монтаж ППР тръби ф20 | М | 30
9 | Топлоизолация на тръби Ф25 | М | 50
10 | Също, но ф20 | М | 30
11 | Направа водопроводна връзка "жибо" 80/25 | БР | 1
12 | Д-ка и м-ж водомер 5м/ч ф25 | БР | 1
13 | Мрежест филтър ф25 | БР | 1
14 | Обратни клапи ф25 | БР | 1
15 | Обратни клапи ф20 | БР | 2
16 | СК ф25 с изпразнител | БР | 2
17 | СК ф25 без изпразнител | БР | 4
18 | СК ф20 без изпразнител | БР | 10
19 | Д-ка и м-ж ел. бойлер 200л | БР | 2
20 | Проточен бойлер | БР | 1
21 | Д-ка и м-ж душ батерии с терморегулатор | БР | 2
22 | Доставка и монтаж на тоалетни батерии | БР | 5
23 | Доставка и монтаж на кухненски батерии | БР | 2
24 | Д-ка и м-ж хоризонтални и вертикални укрепители | БР | 80
25 | Улей в тухлен зид | М | 26
26 | Пробиване на отвори | БР | 8
СТОЙНОСТ:
ІІ | КАНАЛИЗАЦИЯ
1 | Изкоп за канализация | М3 | 21
2 | Обратен насип с трамбоване | М3 | 18
3 | Пясъчна възглавница под тръбите | М3 | 3
4 | Сигнална лента над тръбите | М | 12
5 | Д-ка и м-ж РШ ф800 до 2м | БР | 1
6 | Д-ка и м-ж дебелостенни тръби PVC ф160 | М | 40
7 | Също, но ф110 | М | 4
8 | Д-ка и м-ж обикновени тръби ф110 | М | 12
9 | Доставка и монтаж стоманени тръби ф100 | М | 10
10 | Минизиране и боядисване същите | М | 10
11 | Д-ка и м-ж вентирационни шапки за тръби | БР | 3
12 | PVC тръби ф50 обикновени | М | 10
13 | Д-ка и м-ж PVC ревизии ф110 | БР | 3
14 | Също, но ф50 | БР | 3
15 | Д-ка и м-ж укрепители | БР | 23
16 | Д-ка и м-ж клозетно седало с ниско казанче | БР | 3
17 | Доставка и монтаж на присъединител | БР | 3
18 | Доставка и монтаж на тоалетна мивка | БР | 5
19 | Доставка и монтаж на кухненска мивка | БР | 2
20 | Доставка и монтаж на сифони ф50 с долно оттичане | БР | 7
СТОЙНОСТ:
ВСИЧКО СМР без ДДС:
Непредвидени разходи в размер до 10% от СМР
ВСИЧКО без ДДС
Име и фамилия: Андон Тотев
|  | Подпис: |  | Печат:

## ОиВ-з.ж.Вълково
Приложение Б1: Количествено-стойностна сметка
Име на кандидата: Община Сандански
Име на проекта:„Подкрепа за деинституционализация на социални институции, предлагащи услуги за деца в риск Община Сандански”
обект: "Защитено жилище" с. Вълково
№ по ред | Описание на строително-монтажни работи | Ед.мярка | Количество | Единична цена (лева) | Обща цена (лева)
1 | 2 | 3 | 4 | 5 | 6
І | ОиВ
1 | Доставка и монтаж на електрически отоплителен панел с електронен термостат, градусна скала за стайна температура с височина 29,5см и мощност 1400W | бр | 1
2 | Доставка и монтаж на електрически отоплителен панел - водоустойчиво тяло за баня - конвекторен тип, ключON/OFF с височина 29,5см и мощност 1200W | бр | 2
3 | Доставка и монтаж на електрически отоплителен панел с електронен термостат, градусна скала за стайна температура с височина 29,5см и мощност 800W | бр | 11
4 | Доставка и монтаж на електрически отоплителен панел с електронен термостат, градусна скала за стайна температура с височина 29,5см и мощност 600W | бр | 4
5 | Доставка и монтаж на електрически отоплителен панел с електронен термостат, градусна скала за стайна температура с височина 29,5см и мощност 400W | бр | 1
6 | Доставка и монтаж на електрически отоплителен панел - водоустойчиво тяло за баня - конвекторен тип, ключON/OFF с височина 29,5см и мощност 400W | бр | 1
7 | Доставка и монтаж на абсорбатор 600м3/ч N=150W | бр | 1
8 | Единични изпитания на отоплително тяло до 800W | бр | 17
9 | Единични изпитания на отоплително тяло до 1200W | бр | 2
10 | Единични изпитания на отоплително тяло до 1400W | бр | 1
11 | Единични изпитания на абсорбатор 150W | бр | 1
ВСИЧКО СМР без ДДС:
Непредвидени разходи в размер до 10% от СМР
ВСИЧКО без ДДС
Име и фамилия: Андон Тотев
Подпис:
Печат:

## вътр.ел.и-ции-з.ж.Вълково
Приложение Б1: Количествено-стойностна сметка
Име на кандидата: Община Сандански
Име на проекта:„Подкрепа за деинституционализация на социални институции, предлагащи услуги за деца в риск Община Сандански”
обект: "Защитено жилище" с. Вълково
№ по ред | Описание на строително-монтажни работи | Ед.мярка | Количество | Единична цена (лева) | Обща цена (лева)
1 | 2 | 3 | 4 | 5 | 6
І | ВЪТРЕШНИ ЕЛ И-ЦИИ
1.СИЛОВА ИНСТАЛАЦИЯ
1 | Доставка и монтаж на табло електромерно ТЕМО, изработено по приложена схема съгласно нормала на НЕК ЕАД 02-1999год. | БР | 1
2 | Доставка и монтаж на табло стоманено ламаринен шкаф главно ГРТ, изработено по приложена схема с главен прекъсвач | БР | 1
3 | Монтаж на табло стоманено ламаринен шкаф ТПС. Комплексна доставка с пречиствателната станция | БР | 1
4 | Доставка и монтаж на табло ТБ бойлер, комплект с вграден контакт тип „Шуко” | БР | 2
5 | Доставка и монтаж на табло апартаментно ТАп.п.04 кухненски бокс изработени по приложена схема с главен прекъсвач и 10 извода | БР | 1
6 | Доставка и монтаж на табло апартаментно ТАп.п.07, ТАп.п.08, ТАп.п.09, ТАп.п.10, ТАп.п.22, ТАп.п.25, ТАп.п.26, ТАп.п.27, стая за деца изработени по приложена схема с главен прекъсвач и 5 извода | БР | 8
7 | Доставка и монтаж на табло апартаментно ТАп.п.15 перално помещение изработени по приложена схема с главен прекъсвач и 12 извода | БР | 1
8 | Доставка и монтаж на табло апартаментно ТАп.п.20 дежурен персонал изработени по приложена схема с главен прекъсвач и 5извода | БР | 1
9 | Доставка и монтаж на табло апартаментно ТАп.п.24 коридор изработени по приложена схема с главен прекъсвач и 5 извода | БР | 1
10 | Доставка и полагане на PVC тръба гофрирана Ф 23 мм под мазилката | М | 26 | 1.7
11 | Доставка и полагане на PVC тръба гофрирана Ф 36 мм под мазилката | М | 295 | 2.55
12 | Доставка и полагане на PVC тръба гофрирана Ф 50 мм под мазилката | М | 20 | 3.97
13 | Доставка и изтегляне на кабел 5х25 мм2 в PVC гофрирана тръба Ф 50 мм захр..ел.табло | М | 20 | 23.54
14 | Доставка и изтегляне на кабел СВТ 3х4мм2 в PVC гофрирана тръба Ф 36мм | М | 42 | 3.6
15 | Доставка и изтегляне на проводник ПВ 3х10мм2 в PVC гофрирана тръба Ф 36мм захр. ел.табла | М | 55 | 9.1
16 | Доставка и изтегляне на проводник ПВ 3х6мм2 в PVC гофрирана тръба Ф 36мм захр. ел.табла | М | 200
17 | Доставка и изтегляне на проводник ПВ 3х4мм2 в PVC гофрирана тръба Ф 23мм захр. ел.табла, ТБ | М | 8
18 | Направа на суха разделка на кабели 5х25 | БР | 2
19 | Направа на суха разделка на кабели 3х4 | БР | 6
20 | Свързване на проводник към съоръжение до 4 мм2 | БР | 18
21 | Свързване на проводник към съоръжение до 6 мм2 | БР | 54
22 | Свързване на проводник към съоръжение до 10 мм2 | БР | 18
23 | Свързване на проводник към съоръжение до 23мм2 | БР | 10
24 | Определяне реда на фазите на кабел НН | БР | 6
25 | Доставка, направа и монтаж на дребна стоманена конструкция за скоби и крепители | КГ | 60
26 | Направа на изкоп, със зариване и трамбоване, с размери 0,8/0,4 м | М | 20
28 | Доставка и монтаж на кабелни марки с надписване | БР | 8
29 | Изпитване изолацията на кабел НН с мегер | БР | 4
30 | Изпитване изолацията на кабел НН с повишено напрежение | БР | 4
2.Осветителна инсталация
1 | Доставка и монтаж на плафониера с луминисцентна лампа 2х18W, 220 V, с електронно пусково регулираща апаратура (ЕПРА) | БР | 47
2 | Доставка и монтаж на плафониера с луминисцентна лампа 4х18W, 220 V, с електронно пусково регулираща апаратура (ЕПРА) | БР | 11
3 | Доставка и монтаж на аплик 40W, противовлажен, 220 V, ІР-33, наклонен | БР | 6
4 | Доставка и монтаж на противовлажен аплик 60W,220V,IP-33,прав | БР | 5
5 | Доставка и монтаж на декоративен аплик 40W, 220 V, ІР-33, по арх. детаил | БР | 18
6 | Доставка и монтаж на плафониера с н.м.ч. 40W, 220 V, ІР-33, осветление рампи | БР | 14
7 | Доставка и монтаж на парков осветител тип “Перла” с к.л.л.2х11W, 220 V, ІР-54, | БР | 3
8 | Доставка и монтаж на парково стоманено тръбно стълбче с вградена разклонителна кутия с Н=4м | БР | 3
9 | Доставка и монтаж на плафониера с луминисцентна лампа 1х8W, 220 V, ІР-55, с електронно пусково регулираща апаратура (ЕПРА) с акумулаторна батерия –аварийно осветление | БР | 7
10 | Доставка и монтаж на ключ, обикновен за скрита инсталация, 6А, 220 V, ІР-23 | БР | 29
11 | Доставка и монтаж на ключ, девиаторен за скрита инсталация, 6 А, 220 V, ІР-23 | БР | 12
12 | Доставка и монтаж на ключ, сериен за скрита инсталация, 2х6 А, 220 V, ІР-23 | БР | 17
13 | Доставка и монтаж на ключ, крастат за скрита инсталация, 6 А, 220 V, ІР-23 | БР | 1
14 | Доставка и монтаж на контакт тип Шуко, противовлажен за скрита инсталация, 2х16 А, 220 V, ІР43-с предпазител против пипане от деца | БР | 59
15 | Доставка и монтаж на контакт тип Шуко за скрита инсталация 2х25А, 220 V, ІР-20 за ел. печка | БР | 1
16 | Доставка и монтаж на PVC разклонителна кутия за скрита инсталация | БР | 48
17 | Доставка и монтаж на PVC конзола за скрита инсталация | БР | 112
18 | Лампен излаз за скрита инсталация с проводник, с медни жила 3х1,5 мм2 РVС изолация изтеглен в РVС тръба със средна дължина 6 м | БР | 104
19 | Контактен излаз с проводник ПВ за скрита инсталация с медни жила 3х2,5 мм2 с РVС изолация, изтеглен в РVС тръба, средна дължина 6 м (контакти и конвектори) | БР | 71
20 | Контактен излаз за скрита инсталация с проводник ПВ с медни жила 3х4 мм2 с РVС изолация , изтеглен в РVС тръба със средна дължина 6 м | БР | 2
21 | Свързване на проводник към съоръжение до 2,5 мм2 | БР | 186
22 | Доставка и изтегляне на кабел СВТ 3х6мм2 в PVC гофрирана тръба Ф 36мм районо осветление | М | 48
23 | Доставка и изтегляне на кабел СВТ 3х2,5мм2 в PVC гофрирана тръба Ф 36мм районо осветление | М | 12
24 | Доставка и монтаж на стоманена поцинкована тръба 3/4” | М | 6
25 | Доставка и полагане на PVC гофрирана тръба Ф 36 мм в изкоп | М | 48
26 | Направа на изкоп, със зариване и трамбоване, с размери 0,8/0,4 м | М | 48
3.Гръмоотводна инсталация
1 | Направа и монтаж на гръмоотводен прът с дължина 4 м | БР | 4 | 111.85
2 | Направа на отвод от поцинкована шина 30/3 мм под топлоизолацията | М | 60
3 | Направа на отвод от поцинкована шина 30/3мм под мазилката на фасадата | М | 15
4 | Направа на отвод от поцинкована шина 40/4 мм | М | 8
5 | Направа на заземител с 3 бр. поцинковани колове 63/63/6 мм – 3 м дълги, свързани помежду си с поцинкована шина 40/4 мм | БР | 4
6 | Направа на изкоп, със зариване и трамбоване, с размери 0,8/0,4 м | М | 48
7 | Доставка и монтаж на метална разклонителна кутия за скрита инсталация с размери 10/10 см за контролна връзка | БР | 4
8 | Направа болтова връзка (тест клема) | БР | 4
9 | Доставка и полагане на поцинкована шина 40/4 м в изкоп | М | 48
10 | Направа на електроженна заварка | М | 1
11 | Измерване съпротивлението на контур от защитно заземление | БР | 1
12 | Измерване съпротивлението на точка от защитно заземление | БР | 4
4.Заземителна инсталация
| Направа на гъвкави съединения от стоманено поцинковано въже с диаметър 10 мм и кабелни обувки | БР | 4
2 | Направа на заземител с 3 бр. поцинковани колове 63/63/6 мм – 3 м дълги, свързани помежду си с поцинкована шина 40/4 мм | БР | 2
3 | Направа на изкоп, със зариване и трамбоване, с размери 0,8/0,4 м | М | 24
4 | Направа болтова връзка (тест клема) | БР | 5
5 | Доставка и полагане на поцинкована шина 40/4 м в изкоп | М | 39
6 | Направа на електроженна заварка | М | 0.5
7 | Измерване съпротивлението на контур от защитно заземление | БР | 2
8 | Измерване съпротивлението на точка от защитно заземление | БР | 2
5.Звънчева инсталация
1 | Монтаж на звънчев излаз | БР | 1
2 | Доставка и монтаж на звънчев бутон с надпис | БР | 2
3 | Доставка и полагане на PVC тръба гофрирана Ф 16 мм под мазилката | М | 25
4 | Доставка и полагане на PVC тръба гофрирана Ф 29мм под мазилката | М | 22
5 | Доставка и изтегляне на телефонен кабел UTP4x2x0,5 мм | М | 25
6 | Доставка и изтегляне на кабел СВТ3х1 мм2 | М | 22
7 | Доставка и монтаж на домашен звънец | БР | 1
8 | Доставка и монтаж на PVC разклонителна кутия за скрита инсталация | БР | 2
9 | Свързване на проводник към съоръжение до 2,5 мм2 | БР | 12
10 | Направа на изкоп, със зариване и трамбоване, с размери 0,8/0,4 м | М | 22
6.Телефонна инсталация
1 | Доставка и полагане на PVC тръба гофрирана Ф 16 мм под мазилката | М | 6
2 | Доставка и изтегляне на телефонен кабел UTP4x2x0,5 мм | М | 6
3 | Доставка и монтаж на PVC разклонителна кутия | БР | 1
4 | Доставка и монтаж на телефонна розетка двойна | БР | 1
5 | Доставка и монтаж на стоманена поцинкована тръба с диаметър 1” | М | 18
6 | Направа на изкоп, със зариване и трамбоване, с размери 0,8/0,4 м | М | 18
7 | Доставка и монтаж на телефонен клемeн (реглетeн) шкаф | БР | 1
7.Домофонна инсталация
1 | Доставка и изтегляне на телефонен кабел UTP4x2x0,5 мм | М | 25
2 | Доставка и изтегляне на кабел СВТ5х1 мм2 | М | 22
3 | Доставка и монтаж на домофонна слушалка | БР | 1
4 | Доставка и монтаж на домофонен говорител | БР | 2
5 | Доставка и монтаж на домофоно табло | БР | 2
6 | Доставка и полагане PVC тръба гофрирана Ф 16мм под мазилка | М | 25
7 | Доставка и полагане PVC тръба гофрирана Ф 29мм под мазилка | М | 22
8 | Доставка и монтаж на PVC кутия разклонителна скрита инсталация | БР | 2
9 | Свързване на проводник към съоръжение до 2,5 мм2 | БР | 15
8.Кабелна телевизионна инсталация
1 | Доставка и монтаж на контакт телевизионен | БР | 2
2 | Доставка и монтаж на шнур за телевизия | БР | 2
3 | Доставка и монтаж на PVC конзола | БР | 2
4 | Доставка и полагане PVC тръба гофрирана Ф 23мм под мазилка | М | 20
5 | Доставка и монтаж на кутия разклонителна, кръгла, PVC за скрита инсталация | БР | 2
6 | Доставка на кабел коаксиален РК 75-5-131 | М | 20
7 | Изтегляне на кабел ЗК 75-5-131 в монтирана тръба | М | 20
8 | Доставка и монтаж на стоманена поцинкована тръба с диаметър 1 1/2” | М | 18
9.Повиквателна уредба
1 | Доставка имонтаж на електрона повиквателна уредба- компликт | БР | 1
2 | Доставка и монтаж на повиквателен бутон за монтаж в стаите | БР | 14
3 | Доставка и полагане на PVC тръба гофрирана Ф 16 мм под мазилката | М | 53
4 | Доставка и полагане на PVC тръба гофрирана Ф 36 мм под мазилката | М | 40
5 | Доставка и изтегляне на телефонен кабел UTP4x2x0,5 мм | М | 168
6 | Доставка и монтаж на зумер | БР | 1
7 | Доставка и монтаж на PVC разклонителна кутия за скрита инсталация | БР | 8
8 | Свързване на проводник към съоръжение до 2,5 мм2 | БР | 86
9 | Изпитване и наладка на повиквателна уредба | БР | 1
10. Пожароизвестителна инсталация
1 | Доставка и монтаж на комплект пожаро-известителна централа с вградено самостоятелно електро захранване, програмируема от вградена клавиатура, часовник и дисплей за минимум 6 шлеифа | БР | 1
2 | Доставка и монтаж на основа за пожаро-известителен датчик -стандартна основа | БР | 30
3 | Доставка и монтаж на термичен максимално диференциален пожаро-известителен датчик тип 2020 | БР | 25
4 | Доставка и монтаж на пламъчен пожаро-известителен датчик тип 2040 | БР | 5
5 | Доставка и монтаж на ръчен пожаро-известителен датчик тип 2050 | БР | 5
6 | Доставка и монтаж на щатен кабел 2х1,5 мм2 | М | 460
7 | Доставка и монтаж на щатен кабел 3х1,5 мм2 | М | 50
8 | Направа на суха разделка на щатен кабел | БР | 120
9 | Свързване на проводник към съоръжение | БР | 280
10 | Доставка и монтаж на светлинен индикатор– РС 21М | БР | 20
11 | Доставка и монтаж на сирена за вътрешен монтаж | БР | 3
12 | Доставка и монтаж на сирена за външен монтаж | БР | 1
13 | Изпробване и настройка на комплект пожароизвестителна система | БР | 1
14 | Доставка, направа и монтаж на дребна стоманена конструкция за скоби и крепители | КГ | 30
15 | Двукратно минизиране на стоманена конструкция | М2 | 1
16 | Двукратно боядисване на стоманена конструкция | М2 | 1
17 | Доставка и монтаж на кабелни марки с надписване | БР | 120
18 | Доставка и полагане на PVC гофрирани тръби ф 23мм | М | 510
19 | Доставка и изтегляне на телефонен кабел UTP 4 x 2 х 0,5 мм | М | 10
20 | Доставка и монтаж на PVC разклонителна кутия | БР | 10
ВСИЧКО СМР без ДДС:
Непредвидени разходи в размер до 10% от СМР
ВСИЧКО без ДДС
Име и фамилия: Андон Тотев
Подпис:
Печат:

## ограда-з.ж.Вълково
Приложение Б1: Количествено-стойностна сметка
Име на кандидата: Община Сандански
Име на проекта:„Подкрепа за деинституционализация на социални институции, предлагащи услуги за деца в риск Община Сандански”
обект: "Защитено жилище" с. Вълково
№ по ред | Описание на строително-монтажни работи | Ед.мярка | Количество | Единична цена (лева) | Обща цена (лева)
1 | 2 | 3 | 4 | 5 | 6
І | ВЪНШНА ОГРАДА
1 | Изкоп за бет.колове | М3 | 33
2 | Обратен насип от земни маси с трамбоване | М3 | 10
3 | Подложен бетон В 15 за замонолитване на колове | М3 | 31
5 | Бетонови колове за ограда 12/12/240 | БР | 125
6 | Оградна мрежа с h=2.00м | М | 235
7 | Метална пешеходна врата - 100/200 | БР | 2
ВСИЧКО СМР без ДДС:
Непредвидени разходи в размер до 10% от СМР
ВСИЧКО без ДДС
Име и фамилия: Андон Тотев
Подпис:
Печат:

## в.пл. з.ж.Вълково
Приложение Б1: Количествено-стойностна сметка
Име на кандидата: Община Сандански
Име на проекта:„Подкрепа за деинституционализация на социални институции, предлагащи услуги за деца в риск Община Сандански”
обект: "Защитено жилище" с. Вълково
№ по ред | Описание на строително-монтажни работи | Ед.мярка | Количество | Единична цена (лева) | Обща цена (лева)
1 | 2 | 3 | 4 | 5 | 6
І | ВЕРТИКАЛНА ПЛАНИРОВКА
1 | Изкоп за подравняване | М3 | 225
2 | Изкоп ръчен | М3 | 35
3 | Натоварване и извозване на земни маси | М3 | 260
4 | Докарване и полагане на хумос за затревяване | М3 | 260
5 | Пясъчна възглавница под трот.плочи | М3 | 22
6 | Настилка от тротоарни плочи | М2 | 267
7 | Градински бордюри | М | 184
СТОЙНОСТ:
ІІ | ИЗГРЕБНА ЯМА
1 | Машинен изкоп с извозване | М3 | 61
2 | Подложен бетон В12.5 | М3 | 1
3 | Бетон В20 за основи и стени /водоплътен/ | М3 | 10
4 | Бетон В20 за плочи /водоплътен/ | М3 | 3
5 | Кофраж за основи и стени | М2 | 68 |  |  | 68
6 | Кофраж за плочи | М2 | 9
7 | Заготовка и монтаж на арматура | КГ | 1487
8 | Циментова замазка с фибри | М2 | 9
9 | Хидроизолация от 2пл.горещ битум | М2 | 83
10 | Дървен капак 65/65 | БР | 1
11 | Бетонов капак 65/65 | БР | 1
12 | Стоманена тръба ф159 | М | 4
13 | Стоманено коляно ф159 | БР | 1
14 | Стоманен тройник/тетка/ф159 | БР | 2
15 | Стоманена шапка ф159 | БР | 1
СТОЙНОСТ:
ВСИЧКО СМР без ДДС:
Непредвидени разходи в размер до 10% от СМР
ВСИЧКО без ДДС
Име и фамилия: Андон Тотев
Подпис:
Печат:

## дов.р. з.ж.ВълковоСанд.
Приложение Б1: Количествено-стойностна сметка
Име на кандидата: Община Сандански
Име на проекта:„Подкрепа за деинституционализация на социални институции, предлагащи услуги за деца в риск Община Сандански”
обект: "Защитено жилище" с. Вълково
№ по ред | Описание на строително-монтажни работи | Ед.мярка | Количество | Единична цена (лева) | Обща цена (лева)
1 | 2 | 3 | 4 | 5 | 6
І | ДОВЪРШИТЕЛНИ РАБОТИ
1 | Топлоизолация от ФИБРАН / еквивалент/ 10 см по под | М2 | 286
2 | Пароизолация от PVC фолио | М2 | 286
3 | Армирана циментова замазка 5 см | М2 | 286
4 | Циментова шпакловка | М2 | 263
5 | Настилка от гранитогрес | М2 | 3.6
6 | Цокъл от гранитогрес | М | 5.6
7 | Настилка от гранитогрес грапав | М2 | 26
8 | Цокъл от грапав гранитогрес | М | 16
9 | Настилка от ламиниран паркет | М2 | 26
10 | Первази за лам.паркет | М | 111
11 | Настилка от теракот | М2 | 42
12 | Цокъл от теракотни плочи | М | 9
13 | Гланцирана циментова замазка | М2 | 24
14 | Цокъл от циментова замазка | М | 30
15 | Винилова настилка по под | М2 | 97.5
16 | Цокъл при винилова настилка /PVC первази/ | М | 79
17 | Варова мазилка по стени и тавани | М2 | 143
18 | Варова шпакловка по стени и тавани | М2 | 59
19 | Гипсова мазилка по стени и тавани | М2 | 808
20 | Шпакловка по стени и тавани с колор кит | М2 | 808
21 | Боядисване с латекс по стени и тавани | М2 | 808
22 | Боядисване с влагоуст.латекс по стени и тавани | М2 | 59
23 | Фаянсова облицовка по стени | М2 | 85
24 | Обръщане около отвори с гипсова мазилка и латекс | М | 94.2
25 | Оформяне страници на отвори с фаянс | М | 14.2
26 | PVC ръбохранители | М | 172.2
27 | Преходни подови лайсни | М | 19.3
28 | Ръкохватка по стени за инвалиди на височина 0.85м | М | 13.15
29 | Топлоизолация от мин.вата с алум.фолио по тав.плоча | М2 | 340
30 | Парапети за инвалиди при рампа | М | 30.3
31 | Топлоизолация по стени /фасади/ 7см EPS | М2 | 287
32 | PVC мрежа в/у топлоизолация | М2 | 287
33 | Шпакловка с лепилна и шпакловъчна маса за зал.на PVC мрежа | М2 | 287
34 | Структурна мазилка с грунд | М2 | 189
35 | Обр. стр.на отв.с топлоиз.2см,PVC мрежа,шпакловка и структ.м-ка | М | 128
36 | Д-ка и м-ж PVC ъгли с мрежички за офор. отвори | М | 20
37 | Доставка и монтаж PVC водооткапващ профил | М | 53
38 | Д-ка и монтаж арм. мрежа ф6,5 с дюбели под кам.обл. | M2 | 107
39 | Облицовка по цокъл на фасада с камък | М2 | 98
40 | Капачета от камък над облицовката | М | 89
41 | Д-ка и м-ж на външна PVC дограма | М2 | 41
42 | Д-ка и м-ж на алуминиева дограма | М2 | 10
43 | Д-ка и монтаж на вътрешни интериорни врати | М2 | 32
44 | Капаци за затваряне отвори по тавани | БР | 2
ВСИЧКО СМР без ДДС:
Непредвидени разходи в размер до 10% от СМР
ВСИЧКО без ДДС
Забележка: В случай, че има посочване на марки на готови изделия или продукти да се приеме че след марката се изписва или еквивалент

## Озеленяване_з.ж.ВълковоСанданск
Приложение Б1: Количествено-стойностна сметка
Име на кандидата: Община Сандански
Име на проекта:„Подкрепа за деинституционализация на социални институции, предлагащи услуги за деца в риск Община Сандански”
обект: "Защитено жилище" с. Вълково
№ по ред | Описание на строително-монтажни работи | Ед.мярка | Количество | Единична цена (лева) | Обща цена (лева)
1 | 2 | 3 | 4 | 5 | 6
І | ПОЧИСТВАНЕ И ПОДГОТОВКА НА ТЕРЕНА
1 | Почистване и подготовка на терена и озеленяване | м2 | 380
2 | Изграждане на основа и полагане на плочопътека от естествен камък на тревна фуга | м | 35
IІ | ОЗЕЛЕНЯВАНЕ
1 | Иглолистни дървета | бр. | 2
2 | Широколистни дървета | бр. | 13
3 | Билки | бр. | 35
4 | Широколистни храсти | бр. | 693
5 | Зацветяване | бр. | 138
6 | Реконструкция на тревни площи | м2 | 233
IIІ | ПАРКОВО ОБЗАВЕЖДАНЕ
1 | Д-ка и м-ж на стандартни пейки | бр. | 2
2 | Д-ка и м-ж на кошчета | бр. | 2
ВСИЧКО СМР без ДДС:
Непредвидени разходи в размер до 10% от СМР
ВСИЧКО без ДДС
Забележка: В случай, че има посочване на марки на готови изделия или продукти да се приеме че след марката се изписва или еквивалент

## к-ция з.ж.ВълковоСандански
Приложение Б1: Количествено-стойностна сметка
Име на кандидата: Община Сандански
Име на проекта:„Подкрепа за деинституционализация на социални институции, предлагащи услуги за деца в риск Община Сандански”
обект: "Защитено жилище" с. Вълково
№ по ред | Описание на строително-монтажни работи | Ед.мярка | Количество | Единична цена (лева) | Обща цена (лева)
1 | 2 | 3 | 4 | 5 | 6
І | ЗЕМНИ РАБОТИ
1 | Машинен изкоп на депо | М3 | 211
2 | Машинен изкоп с извозване на 10 км | М3 | 61
3 | Изкоп ръчен | М3 | 30
4 | Натоварване и извозване на земни маси | М3 | 30
5 | Обратен насип от земни маси с трамбоване | М3 | 211
6 | Насип с трамбован баластра | М3 | 56
7 | PVC фолио под баластрата | М2 | 278
СТОЙНОСТ:
ІІ | КОФРАЖНИ РАБОТИ
1 | Кофраж за основи | М2 | 183
2 | Кофраж за стени | М2 | 432
3 | Кофраж за плочи | М2 | 407
4 | Кофраж за шайби и колони | М2 | 229
СТОЙНОСТ:
ІІІ | АРМАТУРНИ РАБОТИ
1 | Заготовка и монтаж на арматура | КГ | 9926
СТОЙНОСТ:
ІV | БЕТОНОВИ РАБОТИ
1 | Подложен бетон В12.5 | М3 | 8
2 | Бетон В 20 за армирана бетонова настилка за основи | М3 | 28
3 | Бетон В20 за основи | М3 | 33
4 | Бетон В20 за стени | М3 | 62
5 | Бетон В20 за плочи | М3 | 56
6 | Бетон В20 за шайби и колони | М3 | 21
7 | Хидроизолация по бетонови стени и основи | М2 | 308
СТОЙНОСТ:
V | ПОКРИВНИ РАБОТИ
1 | Дървена покривна конструкция | М3 | 18
2 | Импрегниране на дървена покр.конструкция | М2 | 612
3 | Обшивка с OSB плоскости - 18мм | М2 | 442
4 | Летвена обшивка при маии 2/4 | М | 152
5 | Битумен грунд по OSB плосности | М2 | 442
6 | Хидроизолация от 1пл.ус.воалит по покрив | М2 | 442
7 | Покриване с битумни керемиди | М2 | 442
8 | Челни дъски - грундирани и лакирани | М | 99
9 | Дъсчена обшивка на стреха - грунд. и лакирана | М2 | 104
10 | Шапки за комини - двойни | БР | 1
11 | Покривен прозорец с арм.стъкло | БР | 2
12 | Метални планки 8/10/0.4 | БР | 130
13 | Анкери 8/100 | БР | 260
14 | Скоби строителни | БР | 450
СТОЙНОСТ:
VІ | ЗИДАРСКИ РАБОТИ
1 | Тухлена зидария 1тухла от четворки на варов р-р | М3 | 46
2 | Тухлена зидария 1/2 тухла от тухли четворки | М2 | 212
3 | Тухлена зидария за комини 1тухла от един. тухли | М3 | 4
СТОЙНОСТ:
VІІ | ТЕНЕКЕДЖИСКИ РАБОТИ
1 | Олуци от цветна ламарина | М | 99
2 | Надолучна пола от цветна ламарина | М | 99
3 | Обшивка улама | М | 18
4 | Обшивка комини и капандури от цветна ламарина | М | 12
5 | Водосточни тръби от цветна ламарина | М | 39
6 | Д-ка и монтаж на водосточни казанчета | БР | 13
7 | Есове от цветна ламарина | БР | 26
СТОЙНОСТ:
VІІI | Билборд СТОЙНОСТ: | БР | 1
IX | Подготовка на стр. площадка | БР | 1
ВСИЧКО СМР без ДДС:
Непредвидени разходи в размер до 10% от СМР
ВСИЧКО без ДДС

## КСС крайна стойност
Приложение Б1: Количествено-стойностна сметка
Име на кандидата: Община Сандански
Име на проекта:„Подкрепа за деинституционализация на социални институции,
предлагащи услуги за деца в риск Община Сандански
обект: "Защитено жилище" и ЦНСТ, с. Вълково
№ по ред | Описание на строително-монтажни работи | Обща цена (лева)
1 | 2 | 3
ВЪЛКОВО - ЦНСТ
1 | ВиК
2 | ОиВ
3 | ВЪТРЕШНИ ЕЛ И-ЦИИ
4 | ОГРАДА
5 | ВЕРТИКАЛНА ПЛАНИРОВКА
6 | ДОВЪРШИТЕЛНИ РАБОТИ
7 | ОЗЕЛЕНЯВАНЕ
8 | К.ЦИЯ
СТОЙНОСТ:
ВЪЛКОВО - ЗАЩИТЕНО ЖИЛИЩЕ
1 | ВиК
2 | ОиВ
3 | ВЪТРЕШНИ ЕЛ И-ЦИИ
4 | ОГРАДА
5 | ВЕРТИКАЛНА ПЛАНИРОВКА
6 | ДОВЪРШИТЕЛНИ РАБОТИ
7 | ОЗЕЛЕНЯВАНЕ
8 | К.ЦИЯ
СТОЙНОСТ:
ВСИЧКО СМР без ДДС:
Непредвидени разходи в размер до 10% от СМР
ВСИЧКО без ДДС